## Sheet1
Beispielflügel
Flügelparameter
S= | 10.2 | m^2 | [5 empty] | m_Sprit= |  | 50 | kg
b= | 10 | m
l_m= | 1.02 | m | [5 empty] | tau_m= | 0.58566 | [-] | "Zuspitzung" Flügelmassenverteilung
tau= | 0.7 | [-] | [5 empty] | mu_m= | 7 | kg/m | mittlere Massenverteilung
l_i= | 1.2 | m |  | check: |  |  |  | mu_i= | 8.8291 | kg/m | Massenverteilung innen
l_a= | 0.84 | m |  | S= | 10.2 | m^2 |  | mu_a= | 5.1709 | kg/m | Massenverteilung außen
b/2= | 5 | m
m_Fl= | 35 | kg
dy= | 0.5 | m
Diskretisierte Flügeltiefen- und Massenverteilung
i |  | 0 | 1 | 2 | 3 | 4 | 5 | 6 | 7 | 8 | 9
y | 0 | 0.25 | 0.75 | 1.25 | 1.75 | 2.25 | 2.75 | 3.25 | 3.75 | 4.25 | 4.75 | 5 | m
l(y) | 1.2 | 1.182 | 1.146 | 1.11 | 1.074 | 1.038 | 1.002 | 0.966 | 0.93 | 0.894 | 0.858 | 0.84 | m
dS | 0 | 0.591 | 0.573 | 0.555 | 0.537 | 0.519 | 0.501 | 0.483 | 0.465 | 0.447 | 0.429 | 0 | m^2 | 5.1 | m^2
dm | 0 | 4.0559 | 3.9324 | 3.8088 | 3.6853 | 3.5618 | 3.4382 | 3.3147 | 3.1912 | 3.0676 | 2.9441 | 0 | kg | 35 | kg
mu(y) | 8.8291 | 8.6462 | 8.2804 | 7.9146 | 7.5487 | 7.1829 | 6.8171 | 6.4513 | 6.0854 | 5.7196 | 5.3538 | 5.1709 | kg/m
dm_mu | 0 | 4.3231 | 4.1402 | 3.9573 | 3.7744 | 3.5915 | 3.4085 | 3.2256 | 3.0427 | 2.8598 | 2.6769 | 0 |  | 35 | kg
l_Ell(y) | 1.2987 | 1.2971 | 1.284 | 1.2575 | 1.2166 | 1.1598 | 1.0846 | 0.98693 | 0.85901 | 0.68413 | 0.40552 | 0 | m
l_S(y) | 1.2494 | 1.2395 | 1.215 | 1.1837 | 1.1453 | 1.0989 | 1.0433 | 0.97646 | 0.89451 | 0.78907 | 0.63176 | 0.42 | m | 2.2479 | m | Schrenk-SP
[14 empty] | 0.44959 | % b/2
Schrenk-Flügeltiefen (diskretisiert)
Auftriebs- und Trägheitskräfte
n= | 3.92 | 0: [-]; 2: m=; 3: 730; 4: kg; 6: Lastfall: 50fps-Böe bei vC
v= | 60 | 0: m/s; 2: c_A=; 3: 1.2482; 4: [-]
y | 0 | 0.25 | 0.75 | 1.25 | 1.75 | 2.25 | 2.75 | 3.25 | 3.75 | 4.25 | 4.75 | 5 |  | checks:
dS_Schrenk |  | 0.61977 | 0.6075 | 0.59187 | 0.57264 | 0.54945 | 0.52166 | 0.48823 | 0.44725 | 0.39453 | 0.31588 |  |  | A/2 | n
dA |  | 1705.7222 | 1671.9603 | 1628.926 | 1576.0123 | 1512.1748 | 1435.6998 | 1343.7065 | 1230.9235 | 1085.8302 | 869.3607 |  |  | 14060.3163 | 3.9267
dm |  | 4.3231 | 4.1402 | 3.9573 | 3.7744 | 3.5915 | 3.4085 | 3.2256 | 3.0427 | 2.8598 | 2.6769
n*dm*g |  | -166.2458 | -159.2119 | -152.178 | -145.1441 | -138.1102 | -131.0762 | -124.0423 | -117.0084 | -109.9745 | -102.9406 |  |  | -1345.932 | 3.92
q_i |  | 1539.4764 | 1512.7484 | 1476.748 | 1430.8683 | 1374.0647 | 1304.6235 | 1219.6642 | 1113.9151 | 975.8557 | 766.4201 |  | 2.2441 | m | Auftriebsschwerpunkt
[13 empty] | 0.44881 | % b/2
Querkraft- und Biegemomentenverlauf
dy= | 0.5 | bar: 0
checks:
y | 0 | 0.25 | 0.75 | 1.25 | 1.75 | 2.25 | 2.75 | 3.25 | 3.75 | 4.25 | 4.75 | 5 |  | A/2 | n
q_i | 0 | 1539.4764 | 1512.7484 | 1476.748 | 1430.8683 | 1374.0647 | 1304.6235 | 1219.6642 | 1113.9151 | 975.8557 | 766.4201 |  |  | 12714.3843
Q_i | 12714.3843 | 12714.3843 | 11174.9079 | 9662.1595 | 8185.4115 | 6754.5432 | 5380.4786 | 4075.8551 | 2856.1909 | 1742.2758 | 766.4201
M_i | 28477.7174 | 25299.1213 | 19711.6674 | 14880.5876 | 10787.8819 | 7410.6102 | 4720.371 | 2682.4434 | 1254.348 | 383.2101 | 0 |  | 2.2398 | m | q_i-Schwerpunkt
[13 empty] | 2.2398 | m | Auftriebsschwerpunkt
[13 empty] | 0.44796 |  | % b/2
Werte für Holmberechnung (linear interpoliert)
y_WR= | 0.6 | bar: 0
l(y_WR)= |  | 0: 1.1568; 1: m
Q(y_WR)= |  | 0: 11636.7509; 1: N
M(y_WR)= |  | 0: 21387.9036; 1: N
Einfluss von 48kg Kraftstoff im Flügel (y=0-2m)
y | 0 | 0.25 | 0.75 | 1.25 | 1.75 | 2.25 | 2.75 | 3.25 | 3.75 | 4.25 | 4.75
dA |  | 1705.7222 | 1671.9603 | 1628.926 | 1576.0123 | 1512.1748 | 1435.6998 | 1343.7065 | 1230.9235 | 1085.8302 | 869.3607
dm |  | 4.3231 | 4.1402 | 3.9573 | 3.7744 | 3.5915 | 3.4085 | 3.2256 | 3.0427 | 2.8598 | 2.6769
Delta_m |  | 12 | 12 | 12 | 12 | 0 | 0 | 0 | 0 | 0 | 0
|  | 16.3231 | 16.1402 | 15.9573 | 15.7744 | 3.5915 | 3.4085 | 3.2256 | 3.0427 | 2.8598 | 2.6769
n*dm*g |  | -627.7082 | -620.6743 | -613.6404 | -606.6065 | -138.1102 | -131.0762 | -124.0423 | -117.0084 | -109.9745 | -102.9406
q_i | 0 | 1078.014 | 1051.286 | 1015.2856 | 969.4059 | 1374.0647 | 1304.6235 | 1219.6642 | 1113.9151 | 975.8557 | 766.4201
Q_i | 10868.5347 | 10868.5347 | 9790.5207 | 8739.2347 | 7723.9491 | 6754.5432 | 5380.4786 | 4075.8551 | 2856.1909 | 1742.2758 | 766.4201 |  |  | 85.4822 | % Q
M_i | 26631.8678 | 23914.7341 | 19019.4738 | 14649.8564 | 10787.8819 | 7410.6102 | 4720.371 | 2682.4434 | 1254.348 | 383.2101 | 0 |  |  | 93.5183 | % M